## Аркуш1
v	Designator	Package	Quantity	Designation	Supplier and ref	Price	Ordered Quantity	Summary	Variant B
1	C1,C5,C12	CP_Elec_6.3x5.7	3	100	https://www.rcscomponents.kiev.ua/product/100uf-16v-ezv-smd-sizec-6-3x5-7-low-imp-ezv101m16rc-moq-3kpcs-elektroliticheskij-kondensator-smd-nizkoimpedansnyj_23396.html	3	6	18
2	C2,C4,C6,C7,C8,C13	C_1206	6	0.1	https://www.rcscomponents.kiev.ua/product/100nf-50v-x7r-10-1206-cc1206krx7r9bb104-yageo_105624.html	1,5	20	30
3	C3	CP_Elec_6.3x5.7	1	470	https://www.rcscomponents.kiev.ua/product/220uf-16v-ezv-smd-sizec8-6-3x7-7-low-imp-ezv221m16rc8-elektroliticheskij-kondensator-smd-nizkoimpedansnyj_30348.html	3,5	2	7
4	C10,C9	C_1206	2	22	https://www.rcscomponents.kiev.ua/product/22uf-16v-x5r-10-1210-cl32a226kojnnne_148483.html	11	4	44	на 10В https://www.rcscomponents.kiev.ua/product/22uf-10v-x7r-10-c1206-2k-reel-c1206b226k100n2-hitano-kondensatory-keramicheskie-smd_153942.html
5	C11	C_1206	1	470p	https://www.rcscomponents.kiev.ua/product/470pf-50v-x7r-10-1206-1206b471k500nt-fenghua-kondensatory-keramicheskie-smd_149404.html	1,4	10	14
6	D1,D3,D8	D_SMA	3	D	https://www.rcscomponents.kiev.ua/product/1n4007-smd-m7-do214ac-2000-sht-b_73458.html	1	6	6
7	D4,,,,,D2,D5,,	LED_1206	9	LED	https://www.rcscomponents.kiev.ua/product/kls9-t1206uyc_126858.html	1	18	18	других цветов https://www.rcscomponents.kiev.ua/product/kt-smd1206-w_86415.html https://www.rcscomponents.kiev.ua/product/kt-smd1206-r_86411.html https://www.rcscomponents.kiev.ua/product/kt-smd1206-g_86412.html
8	D6,D7	D_SMA	2	YJ SS14	https://www.rcscomponents.kiev.ua/product/ss14_1577.html	1,5	4	6
9	J1	BARREL_JACK	1	Barrel_Jack	https://www.rcscomponents.kiev.ua/product/dc-140-002-kls1-dc-005a-2-0-dc-power-socket_56645.html	3,5	2	7
10	J3,J4	TerminalBlock_bornier-3_P5.08mm	2	01x03	https://www.rcscomponents.kiev.ua/product/klemmnik-kls2-300-500-03p-2c_30659.html	3	4	12
11	J5	Socket_Strip_Straight_2x04_Pitch2.54mm	1	Conn_02x04_Odd_Even	https://www.rcscomponents.kiev.ua/product/pbd-8-gnezda-na-platu-2h4-2-54mm-kls1-208-3-5-2-08_92750.html	4,5	2	9	можно не брать, есть в наличии
12	J6	Socket_Strip_Straight_2x05_Pitch2.54mm	1	Conn_02x05_Odd_Even	https://www.rcscomponents.kiev.ua/product/bh-10-vilka-na-platu-kls1-202-10-s-b-kls_72272.html	3	2	6
13	J7	Socket_Strip_Straight_2x03_Pitch2.54mm	1	Conn_02x03_Odd_Even	https://www.rcscomponents.kiev.ua/product/bh-6-vilka-na-platu-kls1-202-06-s-b_72276.html	3	2	6
14	J8,J9,J10,J11,J12,J13	TerminalBlock_bornier-2_P5.08mm	6	Screw_Terminal_01x02	https://www.rcscomponents.kiev.ua/product/klemmnik-dg301-5-0-02p-12-02a-h_124197.html	2	12	24
15	K1,K2	Relay_DPDT_FRT5	2	P-5	https://www.rcscomponents.kiev.ua/product/rele-p-5_24213.html	32	4	128
16	L1,L2	L_12x12mm_h6mm	2	220	https://www.rcscomponents.kiev.ua/product/scb1207-221m-220uh-20-1-2a-0-4-ohm-smd-12x12mm-h-8mm-v-bronevom-serdechnike-anla-tech-drossel-silovoj_39180.html	11	4	44
17	R1,R7,R22,R26	R_0805	4	1k5	https://www.rcscomponents.kiev.ua/product/1-5-kohm-5-0-125w-150v-0805-rc0805jr-1k5r-hitano-rezistor-smd_3703.html	0,09	100	9
18	R2,R8	R_0805	2	82	https://www.rcscomponents.kiev.ua/product/82-ohm-5-0-125w-150v-0805-rc0805jr-82r-hitano-rezistor-smd_1371.html	0,09	100	9	`
19	R3	R_0805	1	2k	https://www.rcscomponents.kiev.ua/product/2-kohm-5-0-125w-150v-0805-rc0805jr-072kl-yageo_103691.html	0,09	100	9
20	R4	R_0805	1	12k	https://www.rcscomponents.kiev.ua/product/12-kohm-5-0-125w-150v-0805-rc0805jr-12k-hitano-rezistor-smd_1402.html	0,09	100	9
21	R5,R9,R10,R20,R21	R_0805	5	10k	https://www.rcscomponents.kiev.ua/product/10-kohm-5-0-125w-150v-0805-rc0805s8j0103t5e-uni-ohm-rezistor-smd_150145.html	0,25	100	25
22	R6,R12,,,,R14,,,	R_0805	9	1k	https://www.rcscomponents.kiev.ua/product/1-1-kohm-5-0-125w-150v-0805-rc0805jr-1k1-hitano-rezistor-smd_10835.html	0,09	100	9	по факту 1k1
23	R16	R_0805	1	1k2	https://www.rcscomponents.kiev.ua/product/1-3-kohm-5-0-125w-150v-0805-rc0805jr-1k3-hitano-rezistor-smd_1713.html	0,09	100	9
24	R17	R_0805	1	1k05	https://www.rcscomponents.kiev.ua/product/1-1-kohm-5-0-125w-150v-0805-rc0805jr-1k1-hitano-rezistor-smd_10835.html	0	0	0	по факту 1k1
25	R18	R_0805	1	20k	https://www.rcscomponents.kiev.ua/product/20-kohm-5-0-125w-150v-0805-rc0805jr-20kr-hitano-rezistor-smd_1766.html	0,09	100	9
26	R19	R_0805	1	3k6	https://www.rcscomponents.kiev.ua/product/3-6-kohm-5-0-125w-150v-0805-rc0805jr-3k6-hitano-rezistor-smd_1789.html	0,09	100	9
27	R23	R_0805	1	19k	https://www.rcscomponents.kiev.ua/product/20-kohm-5-0-125w-150v-0805-rc0805jr-20kr-hitano-rezistor-smd_1766.html	0	0	0	по факту 20k
28	R24,R25,R27,R28,R29	R_0805	5	3k3	https://www.rcscomponents.kiev.ua/product/3-3-kohm-5-0-125w-150v-0805-rc0805jr-073k3-phycomp-rezistor-smd_3721.html	0,09	100	9
29	U5	SOIC-8-N	1	MC34063	https://www.rcscomponents.kiev.ua/product/mc34063acd-tr_12419.html	6	2	12
30	U6	SOIC-8-N	1	TP4056	https://www.rcscomponents.kiev.ua/product/tp4056_103650.html	10	2	20
31	Y1	Crystal_HC49-U_Vertical	1	16MHz	https://www.rcscomponents.kiev.ua/product/hc49u-16mhz_114757.html	7	2	14
32	SW1,SW2,SW3	SW_SPST_SKQG	3	SW_Push	https://www.rcscomponents.kiev.ua/product/knopka-taktovaya-tactm-613n-f_72986.html	1,5	10	15
33	C14,C15	C_1206	2	22p	https://www.rcscomponents.kiev.ua/product/22pf-50v-np0-5-1206-4k-reel-c1206n220j500nt-hitano-kondensatory-keramicheskie-smd_2270.html	0,95	10	9,5
34	J2	Pin_Header_Straight_1x03_Pitch2.54mm	1	Conn_01x03_Male	https://www.rcscomponents.kiev.ua/product/wh-3-wf-03s-ci3103p1v00-ns25-w3p-vilka-na-platu_12374.html	1,5	2	3
35	R11,R13	R_2010	2	0.5	https://www.rcscomponents.kiev.ua/product/1-ohm-5-3-4w-200v-2010-rc2010jk-1r-hitano_51177.html	0,7	10	7
36	R15	R_0805	1	0.33	https://www.rcscomponents.kiev.ua/product/0-33-ohm-5-0-125w-150v-0805-rl0805jr-0r33-hitano-rezistor-smd_25056.html	0,5	10	5
37	R36	R_0805	1	1M	https://www.rcscomponents.kiev.ua/product/1-mohm-5-0-125w-150v-0805-rc0805jr-1mr-hitano-rezistor-smd_27810.html	0,09	100	9
38	U1	TQFP-32_7x7mm_Pitch0.8mm	1	ATMEGA328P-AU	https://www.rcscomponents.kiev.ua/product/atmega328p-au_29080.html	65	2	130
39	U2	SOIC-8-N	1	TL7705	https://www.rcscomponents.kiev.ua/product/tl7705bcd_123304.html	9	2	18
40	U3	SOT-223-3_TabPin2	1	LM1117-3.3	https://www.rcscomponents.kiev.ua/product/lm1117mp-3-3-nopb_73474.html	24,5	2	49
41	U4	Ceramic_Filter	1	MT3608	https://radiostore.com.ua/p563091417-mikroshema-mt3608-sot23.html	4	2	8
42	Q1,Q2	SOT-23	2	MMBT3904	https://www.rcscomponents.kiev.ua/product/mmbt3904lt1g-ons_58026.html	1	4	4
43	корпус	plastic case	1	Z101 UKR	https://korpusdnepr.com/p360876244-korpus-z101-ukr.html	59	2	118

								906,5