## Sheet1
Id	Designator	Package	Designation	Notes	Quantity	RCS code / RS Dnepr	Price for 1 pc	Price for many pcs
1	C2,C4	CP_Elec_6.3x5.7	100	16V	2	23396	3	6
2	C3,C6	CP_Elec_6.3x5.7	47	16V	2	23419	3	6	replace with 23396?
3	J1	BARREL_JACK	Barrel_Jack		1	56645	3.5	3.5
4	J4	Socket_Strip_Straight_2x04_Pitch2.54mm	Conn_02x04_Odd_Even	low profile	1	92750	4.5	4.5	Или ACC222 на Arduino.ua по 4 грн
5	J5,J7	TerminalBlock_bornier-3_P5.08mm	01x03		2	! 0328	3.4	6.8	цена для оптовой покупки
6	J8	Pin_Header_Straight_2x03_Pitch2.54mm	Conn_02x03_Odd_Even		1	56560	0.55	0.55	Множественные, 7 грн за 40 пар контактов
7	J9	Socket_Strip_Straight_1x07_Pitch2.54mm	Conn_01x07		1	50416	2.25	2.25	На 14 контактов, 4.5грн
8	J10,J11,J12,J13,J14,J15	TerminalBlock_bornier-2_P5.08mm	Screw_Terminal_01x02		6	! 0327	2.6	15.6	цена для оптовой покупки
9	J16	GS2	GS2		1			0
10	JP1	Pin_Header_Straight_1x03_Pitch2.54mm	Jumper_NC_Dual		1	110715	0.38	0.38	Множественные, 2.5 грн за 20 контактов
11	K1,K2	Relay_DPDT_FRT5	P-5		2	24213	32	64	Возможная замена 91994, 55 грн
12	Q1,Q2	TO-92_Molded_Narrow	2N3904		2	27101	1	2	Или 29367 по 2.5 грн
13	U1	TQFP-32_7x7mm_Pitch0.8mm	ATMEGA328P-AU		1	29080	65	65
14	U2	TO-220-3_Horizontal	LM7812_TO220		1	29158	6	6	*L7812CV
15	U3	TO-220-3_Horizontal	LM7805_TO220		1	24792	5	5	*L7805CT
16	U4	SOT-223-3_TabPin2	LM1117-3.3		1	28861	5	5	Или 87031 за 7 грн
17	Y1	Crystal_HC49-U_Vertical	16MHz		1	114757	7	7
18	,,,	MountingHole_2.5mm_Pad	MountingHole_2.5mm_Pad		4			0
19	J2	Socket_Strip_Straight_1x04_Pitch2.54mm	Conn_01x04		1	110715	0.5	0.5	Множественные, 2.5 грн за 20 контактов
20	SW1,SW2,SW3	SW_Tactile_SPST_Angled_PTS645Vx83-2LFS	SW_Push	h=10mm	3	72985	3	9
21	C1,C5,C7,C8	C_1206	0.1		4	3195	1.4	5.6	Или 48855, 3891 по 1.6 грн
22	C9,C10	C_1206	22p		2	106260	1.5	3	Или 2270, 98903 по 0.85 грн
23	D1,D2	D_SMA	D		2	111368	1	2	73458?
24	D3,D4,D5,D6,D7,D8	LED_1206	LED		6	86415	1.5	9	Или 126858 по 1 грн
25	R1,R2	R_0805	82		2		0.09	0.18
26	R3,R4,R8	R_0805	1k5		3		0.09	0.27
27	R5,R6,R7,R9,R12,R15	R_0805	3k3		6		0.09	0.54
28	R10,R11	R_0805	33k		2		0.09	0.18
29	R13,R14	R_2010	0.5		2	51176	2	4
30	R16	R_0805	1M		1		0.09	0.09
31	R17,R18,R19,R20,R21,R22	R_0805	100		6		0.09	0.54
32	Jumper				1	77295	0.75	0.75
					1	On-board components:	235.23	235.23
	WiFi ESP01				1	! 11114	94.6	94.6	Или AOC288 на Arduino.ua gj 72 грн
	Enclosure				1		100	100
	PCB				1		20	20
	Screws				6		0.5	3
					1			0
	Assembling				1		50	50
						Total:	452.83